## Лист1
"УТВЕРЖДАЮ"
___________________
ВЕДОМОСТЬ ДЕФЕКТОВ
Объект: Капитальный ремонт жилого дома по адресу:
Комиссия в составе:
В результате обследования выявлены следующие дефекты и предлагаются следующие методы их устранения:
Номер | Описание дефектов по конструктивным элементам, помещениям и пр. | Методы устранения |  |  | Примечание
|  | Наименование работ | Ед. изм. | кол-во
1 | 2 | 3 | 5 | 6 | 7
Демонтаж
1 | Обрешетка в местах ендов подгнила, кровельное покрыти изношено, имеются пробоины, нарушения крепления кровельного покрытия отдельными местами | Разборка покрытий кровель из волнистых и полуволнистых асбестоцементных листов | м2 | 563.88
2 |  | Демонтаж ограждений кровель | м | 94
3 |  | Разборка слуховых окон прямоугольных односкатных | шт | 3
4 |  | Разборка мелких покрытий и обделок из листовой стали поясков, сандриков, желобов, отливов, свесов и т.п. | м | 152.2
Монтаж
5 |  | Ремонт деревянных элементов конструкций крыш укрепление стропильных ног расшивкой досками с двух сторон | м | 55.8
6 |  | Ремонт деревянных элементов конструкций крыш смена отдельных частей мауэрлатов с осмолкой и обертывание толью | м | 90
7 |  | Смена обрешетки с прозорами из досок толщиной до 50 мм | м2 | 117.12
8 |  | Смена обрешетки сплошным настилом из досок толщиной до 50 мм | м2 | 223.29
9 |  | Огнебиозащитное покрытие деревянных конструкций составом "Пирилакс" любой модификации при помощи аэрозольно-капельного распыления для обеспечивания первой группы огнезащитной эффективности по НПБ 251 | м2 | 457.53
10 |  | Огнебиозащитный состав "Фоскон-Кострома" | кг | 147.3247
11 |  | Устройство слуховых окон | шт. | 3
12 |  | Скобяные изделия для оконных блоков со спаренными и одинарными переплетами для жилых зданий одностворных высотой до 1,5 м | компл, | 3
13 |  | Простая окраска масляными составами по дереву заполнений оконных проемов | м2 | 2.3
14 | Обрешетка в местах ендов подгнила, кровельное покрыти изношено, имеются пробоины, нарушения крепления кровельного покрытия отдельными местами | Демонтаж основания под штукатурку по деревянной поверхности из драни штукатурной | м2 | 26
15 |  | Устройство основания под штукатурку по деревянной поверхности из драни штукатурной | м2 | 26
16 |  | Устройство основания под штукатурку из металлической сетки по кирпичным и бетонным поверхностям | м2 | 26
17 |  | Оштукатуривание поверхности вентканалов | м2 | 26
18 |  | Окраска известковыми составами печей, стояков, труб | м2 | 26
19 |  | Монтаж кровельного покрытия из профилированного листа при высоте здания до 25 м | м2 | 563.88
20 |  | Стальной гнутый профиль (профилированный настил НС35-1000-0,55) | м2 | 133.2
21 |  | Коньковый элемент | м | 66.8
22 |  | Примыкания к дымовым трубам из листовой оцинкованной стали | м2 | 24.78
23 |  | Сталь листовая оцинкованная толщиной листа 0,55 мм | т | 0.74587
24 |  | Примыкания к вентиляционным каналам, трубам из листовой оцинкованной стали | м2 | 15.1
25 |  | Примыкания к вентиляционным каналам, трубам из листовой оцинкованной стали | м2 | 6.2
26 |  | Выстилка карнизных свесов из листовой оцинкованной стали | м2 | 49.3
27 |  | Смена колпаков на дымовых и вентиляционных трубах в один канал | шт | 6
28 |  | На каждый следующий канал добавлять к расценке 58-21-1 | шт | 34
29 |  | Ограждение кровель перилами | м | 94
30 |  | Смена воронок водосточных труб с люлек | шт | 6
31 |  | Смена колен водосточных труб с люлек | шт | 6
32 |  | Смена прямых звеньев водосточных труб с люлек | м | 84
33 |  | Смена отливов (отметов) водосточных труб | шт | 6
34 |  | Смена ухватов для водосточных труб в каменных стенах | шт | 6
35 |  | Подъемники грузоподъемностью до 500 кг одномачтовые, высота подъема 15 м | маш,-ч | 20.1
36 |  | Погрузка, Мусор строительный с погрузкой вручную | т | 17.5
37 |  | Перевозка строительного мусора | т | 17.5
| Подписи: | ________________________________
________________________________
________________________________
________________________________