## Лист1
"УТВЕРЖДАЮ"
ВЕДОМОСТЬ ДЕФЕКТОВ
Объект: по адресу …, на установку счетчика ХВС и замену труб ХВС в квартире
В результате обследования выявлены следующие дефекты и предлагаются следующие методы их устранения:
Номер | Описание дефектов по конструктивным элементам, помещениям и пр. | Методы устранения |  |  | Примечание
|  | Наименование работ | Ед. изм. | кол-во
1 | 2 | 3 | 5 | 6 | 7
1 |  | Установка узла квартирного счетчика холодной воды условным диаметром 15-20 мм: с шаровым краном и фильтром водяным с отключением стояков | счетчик | 1
2 |  | Счетчик ХВС | шт. | 1 | цена по счету 1 шт.- 480 руб.
3 |  | Фильтр для очистки воды диаметром 20 мм | шт. | 1 | цена по счету 1 шт.- 430 руб.
4 |  | Разборка трубопроводов из водогазопроводных труб диаметром до 32 мм | 100 м | 0.07
5 |  | Прокладка трубопроводов водоснабжения из полипропиленовых труб диаметром 20 мм | 100 м | 0.07
6 |  | Труба PN 20 | м | 7 | цена по счету 1 м.- 25 руб.
7 |  | Уголок РР20 | шт. | 7 | цена по счету 1 шт.- 6 руб.
8 |  | Тройник РР 20 х20х20 | шт. | 5 | цена по счету 1 шт.- 5 руб.
9 |  | Муфта с переходом на металл разъёмная 20х1/2" нар. | шт. | 2 | цена по счету 1 шт.- 75 руб.
10 |  | Опора PPRC Дн 20 | шт. | 8 | цена по счету 1 шт.- 2,5 руб.
11 |  | Установка крана на ХВ диам. до 20 мм. | шт. | 2
12 |  | Кран шаровый 1/2" | шт. | 2 | цена по счету 1 шт.- 155 руб.
13 |  | Лента ФУМ | шт. | 1 | цена по счету 1 шт.- 39 руб.
Составил: